## B.1 招标工程量清单封面(封-1)
| 益民菜市花龙门店消防改造工程 |  |  | 工程
招标工程量清单
招 标 人: |  | 成都益民生鲜菜市场经营管理连锁有限公司
(单位盖章)
造价咨询人:
(单位盖章)
封-1

## C.1 工程项目招标工程量清单扉页(扉1)
|  | 益民菜市花龙门店消防改造工程 | [7 empty] | 工程
招标工程量清单
招 标 人: |  |  |  | 成都益民生鲜菜市场经营管理连锁有限公司 |  | 造价咨询人:
|  |  | (单位盖章) |  |  |  | （单位资质专用章）
法定代表人 或其授权人: |  |  |  |  | 法定代表人 或其授权人:
| (签字或盖章) | [6 empty] | (签字或盖章)
编 制 人: | [5 empty] | 复 核 人:
|  | (造价人员签字盖专用章) | [6 empty] | (造价工程师签字盖专用章)
编 制 时 间: |  |  |  |  | 复 核 时 间:
扉-1

## D 工程项目计价总说明(表-01)
总 说 明
工程名称： | 益民菜市花龙门店消防改造工程
1.工程概况
1.1 本工程为益民菜市花龙门店消防改造工程，建筑面积约1080m2，位于地上第1层。
2.工程招标和分包范围
2.1火灾报警及联动控制系统； 2.2应急照明系统； 2.3消火栓、喷淋系统。
3.工程量清单编制依据
1）高吴设计公司提供的益民菜市花龙门店消防改造工程施工图设计文件，招标文件； 2）中华人民共和国国家标准《建设工程工程量清单计价规范》（GB50500-2013）、《建筑工程工程量计算规范》（GB50857-2013）等9本工程量计算规范及其配套文件； 3）四川省住房和城乡建设厅关于贯彻实施《建设工程工程量清单计价规范》（GB50500-2013）、《建筑工程工程量计算规范》（GB508572013）等9本工程量计算规范有关事项的通知（川建造价发〔2013〕370号）； 4）2015年《四川省建设工程工程量清单计价定额》、《四川省工程造价信息》等相关配套文件； 5）四川省建设主管部门颁发的配套计价依据及办法； 6）招标文件所提供工程量清单。
4.工程质量、材料、施工等的特殊要求
4.1 工程质量合格； 4.2 材料符合行业和规范要求； 4.2 施工质量符合施工验收规范要求。
5.其他需说明的问题
5.1 安全文明施工费按川建造价发【2019】180号四川省住房和城乡建设厅关于印发《四川省建设工程安全文明施工费计价管理办法》的通知规定的基本费率的双倍计取； 5.2 措施项目清单所列项目为常规施工方案计算； 5.3 规费是按2015《四川省建设工程工程量清单计价定额》规定的最高费率计取； 5.4 凡招标人提供了材料、设备品牌的，投标人必须在招标人所提供的品牌中综合进行报价。投标人未按招标人要求品牌报价，中标后必须在招标人提供的指定备选品牌中选用，且材料单价及综合单价不作调整，招标人提供的指定备选品牌如下： 1）火灾报警设备：河北海湾产品、深圳泰和安、北京利达； 2）防火门监控设备：河北海湾产品、深圳泰和安、上海华宿； 3）喷头：四川三崎、四川川消、捷晟； 4）消火栓箱：成发、川消、石人； 5）线缆：四川美河、成塑、川缆； 6）紧定钢管：山西鹏创、兴泰隆、英光华； 7）热镀锌钢管：河北华岐、天津友发、东升； 8）排风设备：艺凯、蜀龙、红光 9）应急设备、灯具：泰和安、浙江中川、深圳中智。 5.5 税金：销项增值税按税率9%计取； 5.6 投标人报价时应满足招标文件中的品牌要求。

## F.1.1 分部分项工程清单计价表(表-08)【安装工程】
分部分项工程量清单与计价表
工程名称： |  | 益民菜市花龙门店消防改造工程\单项工程【安装工程】 |  |  |  |  | 标段：
序号 | 项目编码 |  | 项目名称 | 项目特征描述 | 计量 单位 | 工程量 |  | 金额（元）
[8 empty] | 综合单价 | 合价 | 其 中
暂估价
消防工程
火灾报警系统
1 | 030411006001 |  | 接线盒 明 | 1.名称：接线盒 2.材质：与线管材质一致 3.型号、规格：满足设计要求 4.安装形式：配合土建施工预埋 5.未尽事宜详设计、技术标准及施工验收规范 | 个 | 20
2 | 030411001002 |  | 电气配管 JDG20 | 1.名称：电气配管 2.材质、规格：JDG20 3.配置形式及部位：详设计 4.管道刷漆按设计和规范要求，并与整体格局统一 5.含打洞、补洞、剔槽及补槽恢复费用，明敷管道含支架制作安装、除锈、防腐费用 6.未尽事宜详设计、技术标准及施工验收规范 | m | 63.22
3 | 030411001004 |  | 配管 金属软管φ20 | 1.名称：配管 2.材质：金属软管 3.规格：φ20 4.未尽事宜详设计、技术标准及施工验收规范 | m | 12
4 | 030411004006 |  | 配线 ZNRVS-2*1.5mm2 | 1.名称：配线 2.配线形式：管内、槽盒穿线综合考虑，详见设计 3.材质、规格：ZNRVS-2*1.5 4.敷设部位或线制：详设计 5.未尽事宜详设计、技术标准及施工验收规范 | m | 53.22
5 | 030411004007 |  | 配线 ZNRVVP-2X1.5mm2 | 1.名称：配线 2.配线形式：管内、槽盒穿线综合考虑，详见设计 3.材质、规格：ZNRVVP-2X1.5mm2 4.敷设部位或线制：详设计 5.未尽事宜详设计、技术标准及施工验收规范 | m | 10
6 | 030411004033 |  | 配线 ZNBV-1.5mm2 | 1.名称：配线 2.配线形式：管内、槽盒穿线综合考虑，详见设计 3.材质、规格：ZNBV-1.5mm2 4.敷设部位或线制：详设计 5.未尽事宜详设计、技术标准及施工验收规范 | m | 20
7 | 030904001012 |  | 感烟探测器（增加） | 1.名称：感烟探测器（增加） 2.安装高度：吸顶安装 3.其他详设计、技术标准及施工验收规范 | 个 | 11
8 | 030904001012 |  | 感烟探测器（移位） | 1.名称：感烟探测器（移位） 2.安装高度：吸顶安装 3.其他详设计、技术标准及施工验收规范 | 个 | 2
9 | 030904008015 |  | 隔离模块（模块箱）（增加） | 1.名称：隔离模块（模块箱）（增加） 2.安装高度：详设计 3.其他详设计、技术标准及施工验收规范 | 个 | 1
10 | 030904003017 |  | 手动报警按钮（移位） | 1.名称：手动报警按钮（移位） 2.安装高度：详设计 3.其他详设计、技术标准及施工验收规范 | 个 | 2
11 | 030904005018 |  | 声光报警器（移位） | 1.名称：声光报警器（移位） 2.安装高度：详设计 3.其他详设计、技术标准及施工验收规范 | 个 | 3
12 | 030904007058 |  | 消防广播（扬声器）（移位） | 1.名称：消防广播（扬声器）（移位） 2.安装高度：详设计 3.其他详设计、技术标准及施工验收规范 | 个 | 1
13 | 030905001026 |  | 自动报警系统调试 | 1.名称：自动报警系统调试 2.点数：≤128点 3.技术和器具准备、检查接线、绝缘检查、程序装载或校对检查、功能测试、系统实验、记录整理等。 4.其他：详设计、技术标准及施工验收规范 | 系统 | 1
14 | 030905002027 |  | 水灭火控制装置调试 | 1.名称：水灭火控制装置调试 2.技术和器具准备、检查接线、绝缘检查、程序装载或校对检查、功能测试、系统试验、记录整理等。 3.其他详设计、技术标准及施工验收规范 | 系统 | 1
15 | 030905003028 |  | 防火控制装置调试（广播/电话插孔） | 1.名称：防火控制装置调试（广播/电话插孔） 2.其他详设计、技术标准及施工验收规范 | 个 | 3
16 | 030905003029 |  | 防火控制装置调试（风口/阀件） | 1.名称：防火控制装置调试（风口/阀件） 2.其他详设计、技术标准及施工验收规范 | 个 | 1
分部小计
应急照明
17 | 030411006030 |  | 接线盒 明 | 1.名称：接线盒 2.材质：与线管材质一致 3.型号、规格：满足设计要求 4.安装形式：配合土建施工预埋 5.未尽事宜详设计、技术标准及施工验收规范 | 个 | 25
18 | 030411001031 |  | 电气配管 JDG20 | 1.名称：电气配管 2.材质、规格：JDG20 3.配置形式及部位：详设计 4.管道刷漆按设计和规范要求，并与整体格局统一 5.含打洞、补洞、剔槽及补槽恢复费用，明敷管道含支架制作安装、除锈、防腐费用 6.未尽事宜详设计、技术标准及施工验收规范 | m | 317.31
19 | 030411001032 |  | 配管 金属软管φ20 | 1.名称：配管 2.材质：金属软管 3.规格：φ20 4.未尽事宜详设计、技术标准及施工验收规范 | m | 12
20 | 030411004033 |  | 配线 ZNBV-1.5mm2 | 1.名称：配线 2.配线形式：管内、槽盒穿线综合考虑，详见设计 3.材质、规格：ZNBV-1.5mm2 4.敷设部位或线制：详设计 5.未尽事宜详设计、技术标准及施工验收规范 | m | 634.62
21 | 030411004034 |  | 配线 ZNRVS-2*1.5mm2 | 1.名称：配线 2.配线形式：管内、槽盒穿线综合考虑，详见设计 3.材质、规格：ZNRVS-2*1.5mm2 4.敷设部位或线制：详设计 5.未尽事宜详设计、技术标准及施工验收规范 | m | 317.31
22 | 030904012035 |  | 集中型应急照明控制主机 | 1.集中型应急照明控制主机 2.未尽事宜详设计、技术标准及施工验收规范 | 台 | 1
23 | 030904009036 |  | 应急照明分配电装置 | 1.应急照明分配电装置 2.未尽事宜详设计、技术标准及施工验收规范 | 台 | 1
24 | 030904016037 |  | UPS电源0.6KVA | 1.名称：UPS电源0.6KVA 2.其他：含电池、电池柜等 3.安装、电池安装、电池组接线、本体调试等。 4.未尽事宜详设计、技术标准及施工验收规范 | 套 | 1
25 | 030904008038 |  | 应急照明消防端子箱 | 1.名称：消防端子箱 2.安装高度：详设计 3.其他详设计、技术标准及施工验收规范 | 个 | 1
26 | 030412001039 |  | 应急照明灯 | 1.名称：应急照明灯 2.型号规格：8W 3.安装形式：吸顶式 4.其他详设计、技术标准及施工验收规范 | 套 | 12
27 | 030412004040 |  | 疏散/出口指示灯 | 1.名称：疏散/出口指示灯 2.型号、规格：3W 3.安装方式：综合考虑 4.含成品灯罩、光源、预留长线头、安装时所需金属软管等零配件 5.未尽事宜详设计、技术标准及施工验收规范 | 套 | 13
28 | 030905001041 |  | 智能照明系统调试 | 1.名称 ：智能照明系统调试 2.满足规范及招标文件技术要求 | 系统 | 1
分部小计
自动喷淋系统
29 | 030901001043 |  | 普通内外热镀锌钢管 DN25（增加） | 1.安装部位：室内 2.材质：普通内外热镀锌钢管 3.规格：DN25 4.连接形式：螺纹连接 各类管件综合考虑 5.压力试验及冲洗：满足规范及验收要求 6.满足规范及招标文件技术要求 | m | 61.53
30 | 030901001043 |  | 普通内外热镀锌钢管 DN32（增加） | 1.安装部位：室内 2.材质：普通内外热镀锌钢管 3.规格：DN32 4.连接形式：螺纹连接 各类管件综合考虑 5.压力试验及冲洗：满足规范及验收要求 6.满足规范及招标文件技术要求 | m | 1.51
31 | 030901001044 |  | 普通内外热镀锌钢管 DN25(拆除） | 1.普通内外热镀锌钢管 DN25(拆装） 2.材质：普通内外热镀锌钢管 3.规格：DN25 4.连接方式：螺纹连接 5.管道附件设置：含各种管件、支吊架等 6.其他要求：满足设计、相关图集、标准及招标技术要求 | m | 23.25
32 | 030901003045 |  | 下喷喷头（新增） | 1.名称：下喷喷头（新增） 2.有、无吊顶：无吊顶 3.材质：标准吊顶型喷头(含溅水盘、装饰盖) 4.类型：详设计 5.其他要求：满足设计、相关图集、标准及招标技术要求 | 个 | 21
33 | 030901003046 |  | 上喷喷头（拆除） | 1.名称：上喷喷头（拆除） 2.有、无吊顶：无吊顶 3.材质：标准吊顶型喷头(含溅水盘、装饰盖) 4.类型：详设计 5.其他要求：满足设计、相关图集、标准及招标技术要求 | 个 | 25
34 | 031002001047 |  | 管道支架 | 1.名称：管道支架 2.材质 、规格：圆钢、角钢、扁钢、槽钢（综合考虑） 3.管架形式：支架、托架、吊架（综合考虑） 4.满足规范及招标文件技术要求 | Kg | 13.91
35 | 031202003048 |  | 除锈(铁构件) | 1.除锈级别：轻锈 2.除锈方式：综合 3.满足规范及招标文件技术要求 | Kg | 13.91
36 | 031201003049 |  | 刷油(铁构件) | 1.油漆品种：防锈漆、调和漆 2.涂刷遍数：防锈底漆与调和漆各两遍 3.标志色方式、品种：综合 4.满足规范及招标文件技术要求 | kg | 13.91
37 | 031201001050 |  | 刷油(镀锌钢管) | 1.油漆品种：调和漆 2.涂刷遍数：面漆两遍 3.标志色方式、品种：综合 | m2 | 50
38 | 030901009051 |  | 集热板制作安装 | 1.材质：详设计 2.支架形式：满足设计及相关规范要求 3.其他详设计，满足设计、施工及相关验收规范要求 | 个 | 21
分部小计
消火栓系统
39 | 030901002052 |  | 消火栓钢管DN65(拆除并移位安装） | 1.消火栓钢管DN65(拆除并移位安装） 2.材质：内外热镀锌钢管 3.规格：DN65 4.连接方式：螺纹连接 5.冲洗、试验：水冲洗、水压试验 6.管道附件设置：含各种管件（弯头、三通、卡箍、法兰等）、支吊架等 7.含打洞补洞费用 8.其他要求：满足设计、相关图集、标准及招标技术要求 | m | 6
40 | 031003003054 |  | 涡轮蝶阀DN65 | 1.名称：蝶阀 2.材质：阀体铸铁 3.型号、规格：DN65 4.连接形式：沟槽、法兰 综合考虑 5.压力等级：综合考虑 6.其他：含法兰，满足设计及规范要求 | 个 | 5
41 | 030901010055 |  | 室内消火栓(拆除并更换，不锈钢组合式，带卷盘） | 1.类型：室内消火栓(拆除并更换） 2.安装部位：室内 3.型号、规格：700*240*1600 SG24D65-Z，箱内配消防卷盘1台，ABC5干粉灭火器2具，25米水带一套，水枪1支 4.含打洞、补洞及恢复到交验要求的费用 5.其他要求：满足设计、相关图集、标准及招标技术要求 | 套 | 5
42 | 030901013056 |  | 灭火器MFZ/ABC5(含灭火器箱） | 1.名称：灭火器MFZ/ABC5(含灭火器箱） 2.规格型号：每组含2具MFZ/ABC5灭火器 3.其他详设计、技术标准及施工验收规范 | 组 | 7
43 | 031201001057 |  | 刷油(镀锌钢管) | 1.油漆品种：调和漆 2.涂刷遍数：面漆两遍 3.标志色方式、品种：综合 | m2 | 30
分部小计
分部小计
合 计

## F.1.2 单价措施项目清单计价表(表-08)【安装工程】
单价措施项目清单与计价表
工程名称： |  | 益民菜市花龙门店消防改造工程\单项工程【安装工程】 |  |  |  |  | 标段：
序 号 | 项目编码 |  | 项目名称 | 项目特征描述 | 计量 单位 | 工程量 |  | 金额（元）
[8 empty] | 综合单价 | 合价 | 其中
暂估价
专业措施项目
1 | 031301017001 |  | 脚手架搭拆 |  | 项 | 1
2 | 031301018001 |  | 喷淋系统排水费 |  | 项 | 1
3 | 031301018001 |  | 消火栓系统排水费 |  | 项 | 1
4 | 031301018001 |  | 消防检测费 |  | m2 | 1080
5 | 031301018001 |  | 物业及消防维护单位配合费 |  | 项 | 1
小计
合 计

## F.4 总价措施项目清单计价表(表-11)【安装工程】
总价措施项目清单计价表
工程名称： |  | 益民菜市花龙门店消防改造工程\单项工程【安装工程】 |  |  | 标段：
序 号 | 项目编码 |  | 项目名称 | 计算基础 | 费率 （%） | 金额 （元） | 调整费率 (%) | 调整后 金额(元) | 备注
1 | 031302001001 |  | 安全文明施工
1.1 | ① |  | 环境保护 | 分部分项工程量清单项目定额人工费+单价措施项目定额人工费 | 1.54
1.2 | ② |  | 文明施工 | 分部分项工程量清单项目定额人工费+单价措施项目定额人工费 | 3.08
1.3 | ③ |  | 安全施工 | 分部分项工程量清单项目定额人工费+单价措施项目定额人工费 | 4.84
1.4 | ④ |  | 临时设施 | 分部分项工程量清单项目定额人工费+单价措施项目定额人工费 | 7.86
2 | 031302002001 |  | 夜间施工增加
3 | 031302003001 |  | 非夜间施工增加
4 | 031302004001 |  | 二次搬运
5 | 031302005001 |  | 冬雨季施工增加
6 | 031302006001 |  | 已完工程及设备保护
7 | 031302007001 |  | 高层施工增加
8 | 031302008001 |  | 工程定位复测费
合 计

## G.1 其他项目清单计价汇总表(表-12)【安装工程】
其他项目清单与计价汇总表
工程名称： | 益民菜市花龙门店消防改造工程\单项工程【安装工程】 | 标段：
序号 | 项 目 名 称 | 金额（元） | 结算金额(元) | 备注
1 | 暂列金额 |  |  | 明细详见表-12-1
2 | 暂估价
2.1 | 材料(工程设备)暂估价/结算价 | - |  | 明细详见表-12-2
2.2 | 专业工程暂估价/结算价 |  |  | 明细详见表-12-3
3 | 计日工 |  |  | 明细详见表-12-4
4 | 总承包服务费 |  |  | 明细详见表-12-5
合 计 |  |  |  | -

## G.2 暂列金额明细表(表-12-1)【安装工程】
暂列金额明细表
工程名称： | 益民菜市花龙门店消防改造工程\单项工程【安装工程】 | 标段：
序号 | 项目名称 | 计量单位 | 暂定金额(元) | 备注
1 | 暂列金额 | 项
合 计 |  |  |  | -

## G.3 材料(工程设备)暂估单价表(表-12-2)【安装工程】
材料(工程设备)暂估单价及调整表
工程名称： |  | 益民菜市花龙门店消防改造工程\单项工程【安装工程】 |  |  |  |  | 标段：
序号 | 材料(工程设备) 名称、规格、型号 |  | 计量 单位 | 数量 |  | 暂估(元) |  | 确认(元) |  | 差额±(元) |  | 备注
|  |  |  | 暂估 | 确认 | 单价 | 合价 | 单价 | 合价 | 单价 | 合价
合计

## G.4 专业工程暂估价表(表-12-3)【安装工程】
专业工程暂估价及结算价表
工程名称： |  | 益民菜市花龙门店消防改造工程\单项工程【安装工程】 |  |  | 标段：
序号 | 工程名称 |  | 工程内容 | 暂估金额(元) |  | 结算金额(元) | 差额±(元) | 备注
合 计 | [5 empty] | - | - | -

## G.5 计日工表(表-12-4)【安装工程】
计 日 工 表
工程名称： | 益民菜市花龙门店消防改造工程\单项工程【安装工程】 |  |  | 标段：
编号 | 项目名称 | 单位 | 暂定数量 |  | 实际数量 | 综合单价（元） | 合价（元）
[7 empty] | 暂定 | 实际
一 | 人工
1 | 土建、市政、园林绿化、抹灰工程、构筑物、城市轨道交通、爆破、房屋建筑维修与加固工程普工 | 工日
2 | 土建、市政、园林绿化、构筑物、城市轨道交通、房屋建筑维修与加固工程混凝土工 | 工日
3 | 土建、市政、园林绿化、抹灰工程、构筑物、城市轨道交通、爆破、房屋建筑维修与加固工程技工 | 工日
4 | 装饰普工（抹灰工程除外） | 工日
5 | 装饰技工（抹灰工程除外） | 工日
6 | 装饰细木工 | 工日
7 | 通用安装技工 | 工日
8 | 通用安装普工 | 工日
人工小计
二 | 材料
材料小计
三 | 施工机械
施工机械小计
四、综合费
总 计

## G.6 总承包服务费计价表(表-12-5)【安装工程】
总承包服务费计价表
工程名称： | 益民菜市花龙门店消防改造工程\单项工程【安装工程】 |  |  | 标段：
序号 | 项目名称 | 项目价值(元） | 服务内容 | 计算基础 | 费率（%） | 金额（元）
- | 合计 | - | - | - | - | -

## H 规费、税金项目清单计价表(表-13)【安装工程】
规费、税金项目计价表
工程名称： | 益民菜市花龙门店消防改造工程\单项工程【安装工程】 |  | 标段：
序号 | 项目名称 | 计算基础 | 计算基数 | 计算费率（％） | 金额(元)
1 | 规费 | 分部分项清单定额人工费+单价措施项目清单定额人工费
1.1 | 社会保险费 | 分部分项清单定额人工费+单价措施项目清单定额人工费
(1) | 养老保险费 | 分部分项清单定额人工费+单价措施项目清单定额人工费
(2) | 失业保险费 | 分部分项清单定额人工费+单价措施项目清单定额人工费
(3) | 医疗保险费 | 分部分项清单定额人工费+单价措施项目清单定额人工费
(4) | 工伤保险费 | 分部分项清单定额人工费+单价措施项目清单定额人工费
(5) | 生育保险费 | 分部分项清单定额人工费+单价措施项目清单定额人工费
1.2 | 住房公积金 | 分部分项清单定额人工费+单价措施项目清单定额人工费
1.3 | 工程排污费 | 按工程所在地环境保护部门收取标准，按实计入
2 | 销项增值税额 | 分部分项工程费+措施项目费+其他项目费+规费+创优质工程奖补偿奖励费-按规定不计税的工程设备金额-除税甲供材料（设备）设备费
合计

## L.2 承包人提供主要材料和工程设备一览表(表-21)【安装~
承包人提供主要材料和工程设备一览表 （适用造价信息差额调整法）
工程名称： | 益民菜市花龙门店消防改造工程\单项工程【安装工程】 |  |  |  | 标段：
序号 | 名称、规格、型号 | 单位 | 数量 | 风险系数(%) |  | 基准单价(元) | 投标单价(元) | 发承包人确认单价(元) | 备注
1 | 接线盒 | 个 | 45.9 |  |  | 1.50
2 | 电气配管 JDG20 | m | 391.915 |  |  | 3.43
3 | 金属软管φ20 | m | 34.608 |  |  | 2.00
4 | 绝缘导线 ZNBV-1.5mm2 | m | 759.336 |  |  | 0.99
5 | 铜芯多股绝缘导线 ZNRVS-2*1.5 | m | 400.14 |  |  | 2.16
6 | 感烟探测器 | 套 | 11 |  |  | 92.00
7 | 隔离模块 | 个 | 1 |  |  | 55.00
8 | 集中型应急照明控制主机 | 台 | 1 |  |  | 9500.00
9 | 应急照明分配电装置 | 台 | 1 |  |  | 3000.00
10 | UPS电源0.6KVA | 台 | 1 |  |  | 3100.00
11 | 应急照明消防端子箱 | 台 | 1 |  |  | 180.00
12 | 智能型应急照明灯 | 套 | 12.12 |  |  | 110.00
13 | 智能型疏散、出口指示灯 | 套 | 13.13 |  |  | 110.00
14 | 镀锌钢管DN25 | m | 62.761 |  |  | 13.40
15 | 镀锌钢管接头零件DN25 | 个 | 44.486 |  |  | 2.50
16 | 喷头 | 个 | 21.21 |  |  | 9.00
17 | 型钢 | kg | 14.734 |  |  | 3.50
18 | 醇酸防锈漆 C53-1 | kg | 0.293 |  |  | 12.99
19 | 涡轮蝶阀DN65 | 个 | 5 |  |  | 398.00
20 | 沟槽法兰 DN65 | 片 | 10 |  |  | 35.00
21 | 室内消火栓 SG24D65-Z | 套 | 5 |  |  | 1520.00
22 | 灭火器放置箱 | 个 | 7 |  |  | 210.00
23 | 灭火器MFZ/ABC5 | 个 | 24 |  |  | 65.00
24 | 铜芯多股绝缘导线ZNRVVP-2X1.5mm2 | m | 10.8 |  |  | 3.71
25 | 镀锌钢管DN32 | m | 1.54 |  |  | 18.88
26 | 镀锌钢管接头零件DN32 | 个 | 1.219 |  |  | 6.00
27 | 酚醛调和漆各色 | kg | 16.05 |  |  | 12.99